## Sheet1
大道计算机技术（上海）有限公司
| 日期: | 2015-06-11 |  | 版本：1.0 |  | 生产技术部
11104500 45度连接柱骨架 FCC-07L-4542
序号 | 名称 |  | 部件序号 | 图号 | 单元数量 | 加工数量 | 材料 | 颜色（及原图号及更改）
1 | 45度连接件 |  |  | DDT0745QT14 | 1 |  |  | 黑色磨砂
| 45度连接件 |  | 1 | DDT0745QT14-01 | 2 |  | 1.2mm冷轧板
| 45度连接件 |  | 2 | DDT0745QT14-02 | 1 |  | 1.2mm冷轧板
| 45度连接件 |  | 3 | DDT0745QT14-03 | 1 |  | 1.2mm冷轧板
| 45度连接件 |  | 4 | DDT0745QT14-04 | 2 |  | 1.2mm冷轧板

## Sheet2
序号 | 名称 | 部件序号 | 图号 | 单元数量 | 加工数量 | 材料 | 颜色（及原图号及更改）
1 | 7寸墙体侧边下封板 |  | DDT07QT01 | 1 | 1 |  | 灰色橘纹
| 7寸墙体侧边下封板 | 1 | DDT07QT01-01 | 1 | 1 | 1mm冷轧板
| 7寸墙体侧边下封板焊接件 | 2 | DDT07QT01-02 | 1 | 1 | 1mm冷轧板
2 | 7寸墙体侧边上封板 |  | DDT07QT02 | 1 | 1 |  | 灰色橘纹
| 7寸墙体侧边上封板 | 1 | DDT07QT02-01 | 1 | 1 | 1mm冷轧板
| 7寸墙体侧边上封板焊接件 | 2 | DDT07QT02-02 | 1 | 1 | 1mm冷轧板
3 | 48寸墙体正面上封板 |  | DDT48QT03 | 1 | 2 |  | 灰色橘纹
| 48寸墙体正面上封板 | 1 | DDT48QT03-01 | 1 | 2 | 1mm冷轧板
| 墙体封板固定件1 | 2 | DDTQT03-02 | 2 | 4 | 2.5mm冷轧板
| 墙体封板固定件2 | 3 | DDTQT03-03 | 2 | 4 | 2.5mm冷轧板
4 | 48寸墙体正面下封板 |  | DDT48QT04 | 1 | 2 |  | 灰色橘纹
| 54寸墙体正面下封板 | 1 | DDT48QT04-01 | 1 | 2 | 1mm冷轧板
| 墙体封板固定件1 | 2 | DDTQT03-02 | 2 | 4 | 2.5mm冷轧板
| 墙体封板固定件2 | 3 | DDTQT03-03 | 2 | 4 | 2.5mm冷轧板
5 | 7寸X48寸墙体上盖板 |  | DDT0748QT05 | 1 | 2 |  | 灰色橘纹
| 7寸X48寸墙体上盖板 | 1 | DDT0748QT05-01 | 1 | 2 | 1mm冷轧板
| 7寸X48寸墙体上盖板 | 2 | DDT0748QT05-02 | 1 | 2 | 1mm冷轧板
| 墙体上盖板固定件1 | 3 | DDT0748QT05-03 | 2 | 4 | 1mm冷轧板
| 墙体上盖板固定件2 | 4 | DDT0748QT05-04 | 1 | 2 | 1mm冷轧板
6 | 7寸X48寸墙体上盖板散热孔 |  | DDT0748QT06 | 1 | 2 |  | 黑色磨砂
| 7寸X48寸墙体上盖板散热孔 | 1 | DDT0748QT06-01 | 1 | 2 | 1.5mm网板
| 上盖板散热孔固定件 | 2 | DDT0748QT06-02 | 2 | 4 | 1mm冷轧板
7 | 7寸X48寸墙体骨架 |  | DDT0748QT15 | 1 | 2 |  | 黑色磨砂
| 墙体立柱 | 1 | DDT0748QT15-01 | 2 | 4 | 1.5mm冷轧板
| 墙体弱电通道 | 2 | DDT0748QT15-02 | 1 | 2 | 1.2mm冷轧板
| 墙体PDU通道1 | 3 | DDT0748QT15-03 | 2 | 4 | 1.2mm冷轧板
| 墙体PDU通道2 | 4 | DDT0748QT15-04 | 1 | 2 | 1.2mm冷轧板
| 墙体强电通道 | 5 | DDT0748QT15-05 | 1 | 2 | 1.2mm冷轧板
| 墙体地脚连接板 | 6 | DDT0748QT15-06 | 2 | 4 | 1.5mm冷轧板
| 墙体弱电通道加强板 | 7 | DDT0748QT15-07 | 1 | 2 | 1.2mm冷轧板
8 | 挂壁基座 |  | DDT0748QT16 | 1 | 2 |  | 黑色磨砂
| 挂壁基座 | 1 | DDT0748QT16-01 | 1 | 2 | 1.2mm冷轧板
| 挂壁基座加强板 | 2 | DDT0748QT16-02 | 1 | 2 | 1.2mm冷轧板
| 挂壁基座定位板 | 3 | DDT0748QT16-03 | 1 | 2 | 1.2mm冷轧板
| 挂壁基座挂钩1 | 4 | DDT0748QT16-04 | 2 | 4 | 3mm冷轧板
| 挂壁基座挂钩2 | 5 | DDT0748QT16-05 | 1 | 1 | 3mm冷轧板
9 | Power面板 |  | DDTQT18a | 1 | 1 |  | 黑色半光
| Power面板 | 1 | DDTQT18a-01 | 1 | 1 | 2mm网板
| Power面板焊接件 | 2 | DDTQT18a-02 | 1 | 1 | 1.2mm冷轧板
10 | 数据盒连接件 |  | DDTQT19 | 2 | 4 | 2.5mm冷轧板 | 黑色磨砂
11 | 数据盒固定件 |  | DDTQT20 | 1 | 1 | 2.5mm冷轧板 | 黑色磨砂
12 | Power盒 |  | DDTQT21a | 1 | 1 |  | 黑色半光
13 | PDU通道小封板 |  | DDTQT22 | 1 | 2 |  | 黑色半光
14 | 台面搁板2 |  | DDTQT08 | 1 | 4 |  | 黑色磨砂
| 台面隔板2 | 1 | DDTQT08-01 | 1 | 4 | 1.5mm冷轧板
| 台面隔板2 | 2 | DDTQT08-02 | 1 | 4 | 1.5mm冷轧板
15 | 墙体背盖板 |  | DDT24QT07 | 2 | 4 |  | 黑色磨砂
| 墙体背盖板 | 1 | DDT24QT07-01 | 1 | 2 | 1mm冷轧板
| 墙体背盖板 | 1 | DDT22.5QT07-01 | 1 | 2
| 墙体背盖板焊接件 | 2 | DDTQT07-02 | 2 | 4 | 1mm冷轧板
16 | 翻转盖板（含1只数据面板） |  | DDT48QT30 | 1 | 1 |  | 黑色半光
| 翻转盖板 |  | DDT48QT30-01 | 1 | 1
| 翻转盖板左侧铰链固定件 |  | DDT48QT30-02 | 2 | 2
| 翻转盖板右侧铰链固定件 |  | DDT54QT30-03 | 2 | 2
| 翻转盖板左侧铰链 |  | DDT54QT30-04 | 2 | 2
| 翻转盖板右侧铰链 |  | DDT54QT30-05 | 2 | 2
17 | 翻转盖板（不含数据面板） |  | DDT48QT31 | 1 | 1 |  | 黑色半光
| 翻转盖板 |  | DDT48QT31-01 | 1 | 1
18 | 墙体左侧板 |  | DDT36QT23 | 1 | 5 |  | 灰色橘纹
| left end内侧板 | 1 | DDT36QT23-01 | 1 | 5 | 1mm冷轧板
| left end外侧板 | 2 | DDT36QT23-02 | 1 | 5 | 1mm冷轧板
| end底板 | 3 | DDT36QT23-03 | 1 | 5 | 1mm冷轧板
| end基座固定块 | 4 | DDT30QT23-04 | 2 | 10 | 1.2mm冷轧板
| end背板 | 5 | DDT30QT23-05 | 1 | 5 | 1mm冷轧板
| end背板固定块 | 6 | DDT30QT23-06 | 2 | 10 | 1.2mm冷轧板
| end插片 | 7 | DDT30QT23-07 | 2 | 10 | 1.2mm冷轧板
19 | 墙体右侧板 |  | DDT36QT24 | 1 | 5 |  | 灰色橘纹
| right end内侧板 | 1 | DDT36QT24-01 | 1 | 5 | 1mm冷轧板
| right end外侧板 | 2 | DDT36QT24-02 | 1 | 5 | 1mm冷轧板
| end底板 | 3 | DDT36QT23-03 | 1 | 5 | 1mm冷轧板
| end基座固定块 | 4 | DDT30QT23-04 | 2 | 10 | 1.2mm冷轧板
| end背板 | 5 | DDT30QT23-05 | 1 | 5 | 1mm冷轧板
| end背板固定块 | 6 | DDT30QT23-06 | 2 | 10 | 1.2mm冷轧板
| end插片 | 7 | DDT30QT23-07 | 2 | 10 | 1.2mm冷轧板
20 | END 基座 |  | DDT36QT25 | 1 | 10 |  | 黑色磨砂
| END 基座 | 1 | DDT36QT25-01 | 1 | 10 | 1.2mm冷轧板
| END 基座地脚连接件 | 2 | DDT36QT25-02 | 1 | 10 | 1.5mm冷轧板