## Sheet1
大道计算机技术（上海）有限公司
| 日期: | 2014-12-12 |  | 版本：1.0
11246021 30寸深，60度带抽屉角柜，（深灰）FRW-07C-3060-FF-R-DARKGRAY
修改说明：调整原角柜两侧搁板高度，向上调整3cm
序号 | 名称 |  | 部件序号 | 图号 | 单元数量 | 材料 | 颜色（及原图号及更改）
1 | 60度角柜抽屉柜 |  |  | DDT60JG01A | 1 |  | 灰色橘纹
| 抽屉柜顶板 |  | 1 | DDT60JG01-A | 2 | 1mm冷轧板
| 抽屉柜侧板 |  | 2 | DDT60JG01-B1 | 2 | 1mm冷轧板 | 增加2个M6，并调整M6孔位位置
| 抽屉柜背板 |  | 3 | DDT60JG01-C | 1 | 1mm冷轧板
| 抽屉柜侧板加强板 |  | 4 | DDT60JG01-D | 2 | 1mm冷轧板
2 | 60度角柜抽屉面板 |  |  | DDT60JG02 | 2 | 1mm冷轧板 | 灰色橘纹
3 | 60度角柜抽屉面板连接板 |  |  | DDT60JG03 | 2 | 1mm冷轧板 | 灰色橘纹
4 | 60度角柜抽屉 |  |  | DDT60JG04 |  | 数量2 | 黑色磨砂
| 60度角柜抽屉 |  | 1 | DDT60JG04-A | 2 | 1mm冷轧板
| 60度角柜抽屉 |  | 2 | DDT60JG04-B | 2 | 1mm冷轧板
| 60度角柜抽屉 |  | 3 | DDT60JG04-C | 2 | 1mm冷轧板
| 60度角柜抽屉 |  | 4 | DDT60JG04-D | 4 | 2.5mm冷轧板
5 | 60度角柜基座 |  |  | DDT60JG05 |  |  | 黑色磨砂
| 60度角柜基座 |  | 1 | DDT60JG05-A | 1 | 1.5mm冷轧板
| 60度角柜基座地脚固定件1 |  | 2 | DDT60JG05-B | 1 | 1.5mm冷轧板
| 60度角柜基座地脚固定件2 |  | 3 | DDT60JG05-C | 1 | 1.5mm冷轧板
6 | 角柜中隔板1 |  |  | DDT60JG06 | 1 | 1.5mm冷轧板 | 灰色橘纹
7 | 角柜中隔板2 |  |  | DDT60JG07 | 1 | 1.5mm冷轧板 | 灰色橘纹
8 | 角柜底隔板 |  |  | DDT60JG08 | 2 | 1mm冷轧板 | 灰色橘纹
9 | 60度角柜外框 |  |  | DDT60JG09A |  |  | 灰色橘纹
| 角柜外框顶板 |  | 1 | DDT60JG09-A | 1 | 1.5mm冷轧板
| 角柜外框底板 |  | 2 | DDT60JG09-B | 1 | 1.5mm冷轧板
| 角柜外框侧板1 |  | 3 | DDT60JG09-C | 1 | 1.5mm冷轧板
| 角柜外框侧板2 |  | 4 | DDT60JG09-D | 1 | 1.5mm冷轧板
| 角柜外框内衬板1 |  | 5 | DDT60JG09-E1 | 1 | 1.5mm冷轧板 | 调整2个79x3的槽的高度
| 角柜外框内衬板2 |  | 6 | DDT60JG09-F1 | 1 | 1.5mm冷轧板 | 调整2个79x3的槽的高度
| 角柜外框背板 |  | 7 | DDT60JG09-G | 1 | 1.5mm冷轧板